## Sheet1
YJSW335-2液力变矩器试验表
试验日期 年 月 日
试验点顺序 | 测 量 数 据 | [8 empty] | 计算数据 |  |  |  |  | 试验编号
| 输入 力矩 N·m | 输出 力矩 N·m | 输入 转速 r/min | 输出 转速 r/min | 进口 油压 Pa | 出口 油压 Pa | 进口 油温 ℃ | 出口 油温 ℃ | 补偿油 流量 L/min | 转 速 比 I | 变矩 系数 K | 效 率 η | 能容 系数 | 公称 扭矩 MBg | 试验项目
试验地点
有效直径
出厂编号
1 | 442 | 369 | 2004 | 1986 | [5 empty] | 0.99102 | 0.83484 | 82.7343 | 26.0857 | 110.0593 | 出厂日期
2 | 465 | 402 | 1999 | 1906 | [5 empty] | 0.95348 | 0.86452 | 82.4296 | 27.5806 | 116.3663 | 制造单位
3 | 478 | 425 | 1995 | 1846 | [5 empty] | 0.92531 | 0.88912 | 82.2716 | 28.4655 | 120.0997 | 试验用 工作介质 | 牌号
4 | 493 | 446 | 2000 | 1800 | [5 empty] | 0.9 | 0.90467 | 81.4199 | 29.2121 | 123.25 |  | 粘度V(100℃)
5 | 500 | 459 | 1998 | 1762 | [5 empty] | 0.88188 | 0.918 | 80.9568 | 29.6862 | 125.2504 |  | 密度ρ(100℃)
6 | 507 | 473 | 1996 | 1716 | [5 empty] | 0.85972 | 0.93294 | 80.2066 | 30.1622 | 127.2585 | 试验时间 | 自 时 分至 时 分
7 | 515 | 486 | 1995 | 1684 | [5 empty] | 0.84411 | 0.94369 | 79.6578 | 30.6688 | 129.3962 | 室温 | 试前 ℃ 试后 ℃
8 | 522 | 501 | 1991 | 1634 | [5 empty] | 0.82069 | 0.95977 | 78.7677 | 31.2107 | 131.6825 | 试验人员
9 | 545 | 537 | 2003 | 1563 | [5 empty] | 0.78033 | 0.98532 | 76.8875 | 32.1966 | 135.8422
10 | 552 | 553 | 2000 | 1515 | [5 empty] | 0.7575 | 1.0018 | 75.8872 | 32.7081 | 138
11 | 565 | 580 | 1998 | 1442 | [5 empty] | 0.72172 | 1.0265 | 74.0882 | 33.5454 | 141.5329 | 备注
12 | 572 | 599 | 1995 | 1385 | [5 empty] | 0.69424 | 1.0472 | 72.7005 | 34.0633 | 143.7177
13 | 588 | 631 | 2001 | 1318 | [5 empty] | 0.65867 | 1.0731 | 70.6839 | 34.8064 | 146.8531
14 | 594 | 646 | 1998 | 1273 | [5 empty] | 0.63714 | 1.0875 | 69.2913 | 35.2672 | 148.7974
15 | 601 | 666 | 1999 | 1234 | [5 empty] | 0.61731 | 1.1082 | 68.4072 | 35.6472 | 150.4004
16 | 594 | 729 | 2002 | 1179 | [5 empty] | 0.58891 | 1.2273 | 72.2755 | 35.1265 | 148.2034
17 | 588 | 780 | 2002 | 1131 | [5 empty] | 0.56494 | 1.3265 | 74.9404 | 34.7716 | 146.7064
18 | 588 | 824 | 2008 | 1096 | [5 empty] | 0.54582 | 1.4014 | 76.4886 | 34.5641 | 145.831
19 | 581 | 861 | 2004 | 1057 | [5 empty] | 0.52745 | 1.4819 | 78.1636 | 34.2891 | 144.6707
20 | 575 | 915 | 2000 | 1004 | [5 empty] | 0.502 | 1.5913 | 79.8835 | 34.0709 | 143.75
21 | 573 | 979 | 2004 | 955 | [5 empty] | 0.47655 | 1.7086 | 81.4205 | 33.817 | 142.6787
22 | 571 | 1044 | 2001 | 904 | [5 empty] | 0.45177 | 1.8284 | 82.6011 | 33.8001 | 142.6074
23 | 570 | 1107 | 2004 | 855 | [5 empty] | 0.42665 | 1.9421 | 82.8593 | 33.64 | 141.9317
24 | 572 | 1175 | 2002 | 809 | [5 empty] | 0.4041 | 2.0542 | 83.0092 | 33.8255 | 142.7144
25 | 578 | 1258 | 2001 | 756 | [5 empty] | 0.37781 | 2.1765 | 82.2295 | 34.2145 | 144.3556
26 | 577 | 1326 | 1999 | 709 | [5 empty] | 0.35468 | 2.2981 | 81.5082 | 34.2236 | 144.3944
27 | 584 | 1418 | 2000 | 655 | [5 empty] | 0.3275 | 2.4281 | 79.5197 | 34.6042 | 146
28 | 587 | 1498 | 1996 | 606 | [5 empty] | 0.30361 | 2.552 | 77.4793 | 34.9215 | 147.3388
29 | 589 | 1581 | 1994 | 556 | [5 empty] | 0.27884 | 2.6842 | 74.8456 | 35.1108 | 148.1375
35 | 604 | 2466 | 2007 | 0 | [5 empty] | 0 | 4.0828 | 0 | 35.5401 | 149.9485 | 制表